## Bezier
|  | x | y
p0 |  | 1.25 | -0.5 |  | Area | 1.037
p1 |  | 1.25 | -0.1 |  | M_y | 0.55552
p2 |  | 0.8 | 0.5 |  | xBar | 0.5357
p3 |  | 0.5 | 0.5
tangent to line |  | -1.3333 | -1 |  | Volume | 3.4904
|  | B(t) |  | B'(t)
| t | x | y | x | y | B(t) . Tangent | B'(t) . Tangent
| 0 | 1.25 | -0.5 | 0 | 1.2 | 0 | -1.2
| 0.05 | 1.2467 | -0.4386 | -0.1305 | 1.254 | -0.057 | -1.08
| 0.1 | 1.2371 | -0.3748 | -0.252 | 1.296 | -0.108 | -0.96
| 0.15 | 1.2216 | -0.3092 | -0.3645 | 1.326 | -0.153 | -0.84
| 0.2 | 1.2008 | -0.2424 | -0.468 | 1.344 | -0.192 | -0.72
| 0.25 | 1.175 | -0.175 | -0.5625 | 1.35 | -0.225 | -0.6
| 0.3 | 1.1447 | -0.1076 | -0.648 | 1.344 | -0.252 | -0.48
| 0.35 | 1.1104 | -0.0408 | -0.7245 | 1.326 | -0.273 | -0.36
| 0.4 | 1.0724 | 0.0248 | -0.792 | 1.296 | -0.288 | -0.24
| 0.45 | 1.0313 | 0.0886 | -0.8505 | 1.254 | -0.297 | -0.12
| 0.5 | 0.9875 | 0.15 | -0.9 | 1.2 | -0.3 | -2.2204e-16
| 0.55 | 0.94145 | 0.2084 | -0.9405 | 1.134 | -0.297 | 0.12
| 0.6 | 0.8936 | 0.2632 | -0.972 | 1.056 | -0.288 | 0.24
| 0.65 | 0.8444 | 0.3138 | -0.9945 | 0.966 | -0.273 | 0.36
| 0.7 | 0.7943 | 0.3596 | -1.008 | 0.864 | -0.252 | 0.48
| 0.75 | 0.74375 | 0.4 | -1.0125 | 0.75 | -0.225 | 0.6
| 0.8 | 0.6932 | 0.4344 | -1.008 | 0.624 | -0.192 | 0.72
| 0.85 | 0.6431 | 0.4622 | -0.9945 | 0.486 | -0.153 | 0.84
| 0.9 | 0.5939 | 0.4828 | -0.972 | 0.336 | -0.108 | 0.96
| 0.95 | 0.54605 | 0.4956 | -0.9405 | 0.174 | -0.057 | 1.08
| 1 | 0.5 | 0.5 | -0.9 | 0 | 0 | 1.2
-1.1667
[9 empty] | a | b | c | b^2-ac | -a+b | -a+2b-c
m | 0 | 1.25 | -0.5 | -1.0229
n | 0.5 | 0.9875 | 0.15
| 2.4262 | 1.8725 | -5.4824 | 0.78 | -0.65 | -0.2625 | -0.92724 | -0.27239 | -0.105 | 0.135 | 0.195 | 0.19672 | 0.24 | 0.18
| 0.24043 | 1.1803 | -0.18792 | -0.02038
| -0.625 | 0.57617 | -0.82031 | 0.71205

## Moment
x | x0 | x1 | x2 | x3
f | 1 | 3 | 3 | 1
(1-t)^n | 3 | 2 | 1 | 0
t^m | 0 | 1 | 2 | 3
x^2 | x0 | x0 | x0 | x1 | x1 | x0 | x2 | x1 | x2 | x3
| x0 | x1 | x2 | x1 | x2 | x3 | x2 | x3 | x3 | x3
f | 1 | 6 | 6 | 9 | 18 | 2 | 9 | 6 | 6 | 1
(1-t)^n | 6 | 5 | 4 | 4 | 3 | 3 | 2 | 2 | 1 | 0
t^m | 0 | 1 | 2 | 2 | 3 | 3 | 4 | 4 | 5 | 6
y' | (y1-y0) | (y2-y1) | (y3-y2)
f | 3 | 6 | 3
(1-t)^n | 2 | 1 | 0
t^m | 0 | 1 | 2
(y1-y0)
| x0 | x0 | x0 | x1 | x1 | x0 | x2 | x1 | x2 | x3
| x0 | x1 | x2 | x1 | x2 | x3 | x2 | x3 | x3 | x3
f | 3 | 18 | 18 | 27 | 54 | 6 | 27 | 18 | 18 | 3
(1-t)^n | 8 | 7 | 6 | 6 | 5 | 5 | 4 | 4 | 3 | 2
t^m | 0 | 1 | 2 | 2 | 3 | 3 | 4 | 4 | 5 | 6
denom | 9 | 72 | 252 | 252 | 504 | 504 | 630 | 630 | 504 | 252 | <- integrate t^m (1-t)^n dt, t=0..1 -> 1/denom
f/denom | 1 | 1 | 1 | 3 | 3 | 1 | 3 | 1 | 1 | 1
as fraction | 3 | 4 | 14 | 28 | 28 | 84 | 70 | 35 | 28 | 84
(y2-y1)
| x0 | x0 | x0 | x1 | x1 | x0 | x2 | x1 | x2 | x3
| x0 | x1 | x2 | x1 | x2 | x3 | x2 | x3 | x3 | x3
f | 6 | 36 | 36 | 54 | 108 | 12 | 54 | 36 | 36 | 6
(1-t)^n | 7 | 6 | 5 | 5 | 4 | 4 | 3 | 3 | 2 | 1
t^m | 1 | 2 | 3 | 3 | 4 | 4 | 5 | 5 | 6 | 7
denom | 72 | 252 | 504 | 504 | 630 | 630 | 504 | 504 | 252 | 72
f/denom | 1 | 1 | 1 | 3 | 6 | 2 | 3 | 1 | 1 | 1
as fraction | 12 | 7 | 14 | 28 | 35 | 105 | 28 | 14 | 7 | 12
(y3-y2)
| x0 | x0 | x0 | x1 | x1 | x0 | x2 | x1 | x2 | x3
| x0 | x1 | x2 | x1 | x2 | x3 | x2 | x3 | x3 | x3
f | 3 | 18 | 18 | 27 | 54 | 6 | 27 | 18 | 18 | 3
(1-t)^n | 6 | 5 | 4 | 4 | 3 | 3 | 2 | 2 | 1 | 0
t^m | 2 | 3 | 4 | 4 | 5 | 5 | 6 | 6 | 7 | 8
denom | 252 | 504 | 630 | 630 | 504 | 504 | 252 | 252 | 72 | 9
f/denom | 1 | 1 | 1 | 3 | 3 | 1 | 3 | 1 | 1 | 1
as fraction | 84 | 28 | 35 | 70 | 28 | 84 | 28 | 14 | 4 | 3