## Tanks
[9 empty] | Drag |  |  |  | Break
| PartName | dia | Len | Mass | WetMass |  |  | tech | max | min | ang | crash | force | torque | thrust | heat | max temp | Vol | T/m^3 |  |  | fuel/T |  |  |  | break/mass
Mixed tanks | [5 empty] | Liq | Ox | [12 empty] | Lq/m^3 | Ox/m^2 |  | Liq/T | Ox/T
Oscar-B |  | 0.625 | 0.34855 | 0.015 |  | 5.735 | 7 | precisionEngineering | 0.2 |  | 2 | 6 | 50 | 50 |  |  | 2900 | 0.10693 | 0.14027 | 53.6317 | 65.4615 | 849 | 382.3333 | 466.6667 |  | 3333.3333
Toroidal |  |  |  | 0.025 |  | 10 | 12.2 | precisionEngineering | 0.2 | [12 empty] | 888 | 400 | 488 |  | 0
FL-T100 |  | 1.25 | 0.78125 | 0.0625 |  | 45 | 55 | basicRocketry | 0.2 |  | 2 | 6 | 50 | 50 |  |  | 2900 | 0.95874 | 0.06519 | 46.9367 | 57.3671 | 1600 | 720 | 880 |  | 800
FL-T200 |  | 1.25 | 1.1105 | 0.125 |  | 90 | 110 | start | 0.2 |  | 2 | 6 | 50 | 50 |  |  | 2900 | 1.3628 | 0.091724 | 66.0411 | 80.7169 | 1600 | 720 | 880 |  | 400
FL-T400 |  | 1.25 | 1.8782 | 0.25 |  | 180 | 220 | basicRocketry | 0.2 |  | 2 | 6 | 50 | 50 |  |  | 2900 | 2.3049 | 0.10847 | 78.095 | 95.4494 | 1600 | 720 | 880 |  | 200
FL-T800 |  | 1.25 | 3.75 | 0.5 |  | 360 | 440 | advRocketry | 0.2 |  | 2 | 6 | 50 | 50 |  |  | 2900 | 4.6019 | 0.10865 | 78.2278 | 95.6118 | 1600 | 720 | 880 |  | 100
X200-8 |  | 2.5 | 0.9375 | 0.5 |  | 360 | 440 | advConstruction | 0.2 | [8 empty] | 4.6019 | 0.10865 | 78.2278 | 95.6118 | 1600 | 720 | 880 |  | 0
X200-16 |  | 2.5 | 1.875 | 1 |  | 720 | 880 | heavyRocketry | 0.2 |  | 2 | 6 | 200 | 200 |  |  | 2900 | 9.2039 | 0.10865 | 78.2278 | 95.6118 | 1600 | 720 | 880 |  | 200
X200-32 | fuelTank1-2 | 2.5 | 3.75 | 2 |  | 1440 | 1760 | heavyRocketry | 0.2 |  | 2 | 6 | 200 | 200 |  |  | 2900 | 18.4078 | 0.10865 | 78.2278 | 95.6118 | 1600 | 720 | 880 |  | 100
Jumbo-64 | fuelTank3-2 | 2.5 | 7.5 | 4 |  | 2880 | 3520 | heavierRocketry | 0.2 |  | 2 | 6 | 200 | 200 |  |  | 2900 | 36.8155 | 0.10865 | 78.2278 | 95.6118 | 1600 | 720 | 880 |  | 50
Kerbodyne S3-3600 | Size3SmallTank | 3.75 | 1.927 | 2.5 |  | 1620 | 1980 | veryHeavyRocketry | 0.2 | 0.3 | 2 | 6 | 200 | 200 |  |  | 2900 | 21.2831 | 0.11746 | 76.1169 | 93.0317 | 1440 | 648 | 792 |  | 80
Kerbodyne S3-7200 | Size3MediumTank | 3.75 | 3.868 | 5 |  | 3240 | 3960 | veryHeavyRocketry | 0.2 | 0.3 | 2 | 6 | 300 | 300 |  |  | 2900 | 42.7208 | 0.11704 | 75.8414 | 92.695 | 1440 | 648 | 792 |  | 60
Kerbodyne S3-14400 | Size3LargeTank | 3.75 | 7.48 | 10 |  | 6480 | 7920 | veryHeavyRocketry | 0.2 | 0.3 | 2 | 6 | 400 | 400 |  |  | 2900 | 82.6141 | 0.12104 | 78.437 | 95.8674 | 1440 | 648 | 792 |  | 40
RCS Tanks | [5 empty] | RCS | [13 empty] | RCS/Vol
FL-R25 |  | 1.25 | 0.57061 | 0.15 |  | 100 |  | fuelSystems | 0.2 |  | 2 | 12 |  |  |  |  | 2900 | 0.70024 | 0.21421 | 142.8086 |  | 666.6667 |  |  |  | 0
FL-R1 |  | 2.5 | 1 | 0.4 |  | 750 |  | largeControl | 0.2 |  | 2 | 12 |  |  |  |  | 2900 | 4.9087 | 0.081487 | 152.7887 |  | 1875 |  |  |  | 0
FL-R10 |  | 0.625 | 0.375 | 0.05 |  | 50 |  | precisionEngineering | 0.2 |  | 2 | 12 | 50 | 50 |  |  | 2900 | 0.11505 | 0.4346 | 434.5991 |  | 1000 |  |  |  | 1000
Stratus-V |  |  |  | 0.075 |  | 40 |  | fuelSystems | 0.2 |  | 2 | 12 |  |  |  |  | 2900 |  |  |  |  | 533.3333 |  |  |  | 0
Stratus-V Cyl |  |  |  | 0.15 |  | 150 |  | specializedControl | 0.2 |  | 2 | 12 | [9 empty] | 1000 |  |  |  | 0
Liquid fuel | [5 empty] | Liq | [13 empty] | Lq/Vol
Mk1 Fuselage |  | 1.25 | 1.875 | 0.35 |  | 150 |  | aerodynamicSystems | 0.2 | [8 empty] | 2.301 | 0.15211 | 65.1899 |  | 428.5714 |  |  |  | 0
Mk2 |  |  |  | 0.2 |  | 160 |  | supersonicFlight | [13 empty] | 800 |  |  |  | 0
Mk2->Mk1 |  |  |  | 0.1 |  | 80 |  | supersonicFlight | [13 empty] | 800 |  |  |  | 0
Mk3 |  |  |  | 0.3 |  | 240 |  | heavyAerodynamics | [13 empty] | 800 |  |  |  | 0
Mk3->Mk2 |  |  |  | 0.2 |  | 160 |  | heavyAerodynamics | [13 empty] | 800 |  |  |  | 0
Xenon | [5 empty] | Xenon
PB-X150 | xenonTank | 0.625 | 0.28093 | 0.05 |  | 700 |  | ionPropulsion | 0.2 |  | 2 | 6 | 50 | 50 |  |  | 2900 | 0.086189 | 0.58012 | 8121.6936 |  | 14000
^ - Bag Only | <-- see note |  |  | 0.05 |  | 700 | [11 empty] | 0.05532 | 0.90383 | 12653.6515 |  | 14000
PB-X150R | xenonTankRadial | 0.3 | 0.525 | 0.03 |  | 400 |  | ionPropulsion | 0.2 |  | 2 | 12 |  |  |  |  | 2900 | 0.03711 | 0.80841 | 10778.7475 |  | 13333.3333
SRBs | [5 empty] | Dry fuel | [13 empty] | Dry/Vol |  |  | heat/thrust | TWR Wet | TWR Dry
RT-10 |  | 1.25 | 2.4 | 0.5 | 3.7475 | 433 |  | start | 0.3 |  | 2 | 7 |  |  | 250 | 550 | 3600 | 2.9452 | 0.16977 | 147.0167 |  | 866 | 8.2445 | 66.7111 | 500 | 0
BACC |  | 1.25 | 7.1 | 1.5 | 7.875 | 850 |  | generalRocketry | 0.3 |  | 2 | 7 |  |  | 315 | 400 | 3900 | 8.713 | 0.17216 | 97.5553 |  | 566.6667 | 10 | 40 | 210 | 0
S1 SRB-KD25k | MassiveBooster | 1.25 | 14.9 | 3 | 21.75 | 2500 |  | heavyRocketry | 0.3 | 0.2 | 2 | 7 | 200 | 200 | 650 | 400 | 3900 | 18.2851 | 0.16407 | 136.7237 |  | 833.3333 | 13.3846 | 29.8851 | 216.6667 | 66.6667
Sepatron |  | 0.15 | 0.5 | 0.0125 | 0.0725 | 8 |  | generalRocketry | 0.3 |  | 2 | 7 |  |  | 18 | 550 | 3600 | 0.0088357 | 1.4147 | 905.4148 |  | 640 | 2.2153 | 248.2759 | 1440 | 0
SRBs - RF Stock | [5 empty] | Dry fuel | [13 empty] | Dry/Vol |  |  | heat/thrust | TWR Wet | TWR Dry
RT-10 |  | 1.25 | 2.4 | 0.15625 | 13.8362 | 1824 |  | start | 0.3 |  | 2 | 7 |  |  | 250 | 215 | 2220 | 2.9452 | 0.053052 | 619.3037 |  | 11673.6 | 11.8992 | 18.0685 | 1600 | 0
BACC |  | 1.25 | 7.1 | 0.46875 | 27.3262 | 3581 |  | generalRocketry | 0.3 |  | 2 | 7 |  |  | 315 | 187 | 1996 | 8.713 | 0.053799 | 410.9946 |  | 7639.4667 | 16.2222 | 11.5274 | 672 | 0
Sepatron |  | 0.15 | 0.5 | 0.0039062 | 0.25891 | 34 |  | generalRocketry | 0.3 |  | 2 | 7 |  |  | 18 | 550 | 3600 | 0.0088357 | 0.4421 | 3848.0128 |  | 8704 | 7.911 | 69.5232 | 4608 | 0
Note on A34: Chris Wood: ie: match up a tank to closely match the container and not the superstructure

## Decouplers
| length | dia | force | mass | Tech | Vol | Density | area | force/area
TR-18A | 0.19805 | 1.25 | 250 | 0.05 | basicRocketry | 0.77773 | 0.06429 | 1.2272 | 203.7183
TR-2V | 0.15182 | 0.625 | 15 | 0.015 | precisionEngineering | 0.2981 | 0.050319 | 0.3068 | 48.8924
Rocomax | 0.81633 | 2.5 | 250 | 0.4 | advConstruction | 6.4114 | 0.062389 | 4.9087 | 50.9296
TR-38-D | 0.87071 | 3.75 | 100 | 0.8 | veryHeavyRocketry | 10.2578 | 0.07799 | 11.0447 | 9.0541
TR-2C | 0.15182 | 0.625 | 15 | 0.02 | advMetalworks | 0.2981 | 0.067092 | 0.3068 | 48.8924
TR-18D | 0.36661 | 1.25 | 250 | 0.075 | advMetalworks | 1.4397 | 0.052095 | 1.2272 | 203.7183
TR-XL | 0.2 | 2.5 | 600 | 0.45 | advMetalworks | 1.5708 | 0.28648 | 4.9087 | 122.231

## Structural
| Diameter |  |  |  |  | Drag |  |  |  | Break
| Bottom (Width) | Top (Depth) | Len | Mass | tech | max | min | ang | crash | force | torque | thrust | heat | max temp | Vol | Dens | Aspect
Structural Fuselage
Structural Fuselage | 1.25 | 1.25 | 1.875 | 0.4 | advConstruction | 0.2 |  | 2 | 70 | 50 | 50 |  |  | 3000 | 2.301 | 0.17384
Nose Cones
noseCone | 1.25 | 0 | 0.565 | 0.03 | stability | 0.1 | 0.1 | 0.5 | 10 | ? | ? |  |  | 3400 | 0.23112 | 0.1298
rocketNoseCone | 2.5 | 0 | 2.095 | 0.4 | heavyAerodynamics | 0.1 | 0.1 | 0.5 | 10 | ? | ? |  |  | 3400 | 3.4279 | 0.11669
standardNoseCone | 0.625 | 0 | 0.415 | 0.1 | advAerodynamics | 0.1 | 0.1 | 0.25 | 40 | ? | ? |  |  | 3400 | 0.04244 | 2.3563
Adapters
noseConeAdapter | 1.25 | 0.625 | 0.995 | 0.3 | advAerodynamics | 0.1 | 0.1 | 1 | 20 | ? | ? |  |  | 3400 | 0.71228 | 0.42118
adapterSmallMiniShort | 1.25 | 0.625 | 0.1875 | 0.04 | specializedConstruction | 0.2 | 0.2 | 2 | 6 | 50 | 50 |  |  | 2900 | 0.13422 | 0.29801
adapterSmallMiniTall | 1.25 | 0.625 | 0.6875 | 0.05 | specializedConstruction | 0.2 | 0.2 | 0.2 | 6 | 50 | 50 |  |  | 2900 | 0.49215 | 0.10159
largeAdapter | 2.5 | 1.25 | 1.255 | 0.1 | advConstruction | 0.2 | 0.3 | 2 | 6 | 200 | 200 |  |  | 2900 | 3.5936 | 0.027827
largeAdapter2 | 2.5 | 1.25 | 0.3785 | 0.08 | advConstruction | 0.2 | 0.3 | 2 | 6 | 200 | 200 |  |  | 2900 | 1.0838 | 0.073814
Size3to2Adapter | 3.75 | 2.5 | 2.2 | 0.2 | veryHeavyRocketry | 0.2 | 0.3 | 2 | 6 | 200 | 200 |  |  | 2900 | 17.0988 | 0.011697
trussAdapter | 1.25 | 0.655 | 1.06 | 0.25 | specializedConstruction | 0.2 | 0.2 | 1 | 80 | 200 | 200 |  |  | 5000 | 0.77987 | 0.32057
Trusses
trussPiece1x | 0.655 | 0.655 | 1.1185 | 0.125 | start | 0.2 | 0.2 | 1 | 80 | 200 | 200 |  |  | 5000 | 0.47986 | 0.26049
trussPiece3x | 0.655 | 0.655 | 2.9505 | 0.375 | advMetalworks | 0.2 | 0.2 | 1 | 80 | 200 | 200 |  |  | 5000 | 1.2658 | 0.29625
I-Beams
structuralIBeam1 | 0.55 | 0.225 | 1.0575 | 0.08 | composites | 0.2 | 0.2 | 1 | 80 | 200 | 200 |  |  | 3200 | 0
structuralIBeam2 | 0.25 | 0.25 | 3.1965 | 0.375 | composites | 0.2 | 0.2 | 1 | 80 | 200 | 200 |  |  | 3200 | 0
structuralIBeam3 | 0.25 | 0.25 | 1.605 | 0.1875 | composites | 0.2 | 0.2 | 1 | 80 | 200 | 200 |  |  | 3200 | 0
Structural Cubes
strutCube | 0.215 | 0.215 | 0.2575 | 0.001 | composites | 0.2 | 0.2 | 2 | 7 | ? | ? |  |  | 3000 | 0.011903 | 0.084013
strutOcto | 0.56 | 0.56 | 0.2575 | 0.001 | composites | 0.2 | 0.2 | 2 | 7 | ? | ? |  |  | 3000 | 0.066909 | 0.014946
Structural Panels
structuralPanel1 | 1 | 1 | 0.055 | 0.075 | composites | 0.2 | 0.2 | 1 | 80 | 200 | 200 |  |  | 3200 | 0.055 | 1.3636
structuralPanel2 | 2 | 2 | 0.055 | 0.3 | composites | 0.2 | 0.2 | 1 | 80 | 200 | 200 |  |  | 3200 | 0.22 | 1.3636