## Bezier
|  | x | y
p0 |  | 0 | 0 |  | Area | 0.05
p1 |  | 0 | 1 |  | M_y | 0.0059524
p2 |  | 0 | 1 |  | xBar | 0.11905
p3 |  | 1 | 1
tangent to line |  | -0.70711 | 0.70711 |  | Volume | 0.0374
|  | B(t) |  | B'(t)
| t | x | y | x | y | B(t) . Tangent | B'(t) . Tangent
| 0 | 0 | 0 | 0 | 3 | 0 | 2.1213
| 0.05 | 0.000125 | 0.14262 | 0.0075 | 2.7075 | 0.10076 | 1.9092
| 0.1 | 0.001 | 0.271 | 0.03 | 2.43 | 0.19092 | 1.6971
| 0.15 | 0.003375 | 0.38587 | 0.0675 | 2.1675 | 0.27047 | 1.4849
| 0.2 | 0.008 | 0.488 | 0.12 | 1.92 | 0.33941 | 1.2728
| 0.25 | 0.015625 | 0.57812 | 0.1875 | 1.6875 | 0.39775 | 1.0607
| 0.3 | 0.027 | 0.657 | 0.27 | 1.47 | 0.44548 | 0.84853
| 0.35 | 0.042875 | 0.72537 | 0.3675 | 1.2675 | 0.4826 | 0.6364
| 0.4 | 0.064 | 0.784 | 0.48 | 1.08 | 0.50912 | 0.42426
| 0.45 | 0.091125 | 0.83363 | 0.6075 | 0.9075 | 0.52503 | 0.21213
| 0.5 | 0.125 | 0.875 | 0.75 | 0.75 | 0.53033 | 0
| 0.55 | 0.16638 | 0.90888 | 0.9075 | 0.6075 | 0.52503 | -0.21213
| 0.6 | 0.216 | 0.936 | 1.08 | 0.48 | 0.50912 | -0.42426
| 0.65 | 0.27463 | 0.95713 | 1.2675 | 0.3675 | 0.4826 | -0.6364
| 0.7 | 0.343 | 0.973 | 1.47 | 0.27 | 0.44548 | -0.84853
| 0.75 | 0.42188 | 0.98438 | 1.6875 | 0.1875 | 0.39775 | -1.0607
| 0.8 | 0.512 | 0.992 | 1.92 | 0.12 | 0.33941 | -1.2728
| 0.85 | 0.61412 | 0.99662 | 2.1675 | 0.0675 | 0.27047 | -1.4849
| 0.9 | 0.729 | 0.999 | 2.43 | 0.03 | 0.19092 | -1.6971
| 0.95 | 0.85737 | 0.99988 | 2.7075 | 0.0075 | 0.10076 | -1.9092
| 1 | 1 | 1 | 3 | 0 | 0 | -2.1213
0
[9 empty] | a | b | c | b^2-ac | -a+b | -a+2b-c
m | 0 | 0 | 0 | 0
n | 0.5 | 0.125 | 0.875
| 0.27429 | 0.020637 | 0.6178 | 0.056966 | -0.875 | 0.125 | -0.98995 | 0.12527 | 0.125 | 0 | -0.875 | 0.33072 | -0.125 | 0.75
| -0.60763 | -0.22434 | -3.1548 | -0.17314
| 0.5 | 0.125 | 0.875 | -0.014129

## Volume
x | x0 | x1 | x2 | x3
f | 1 | 3 | 3 | 1
(1-t)^n | 3 | 2 | 1 | 0
t^m | 0 | 1 | 2 | 3
*
x^2 | x0^2 | x0 | x0 | x1^2 | x1 | x0 | x2^2 | x1 | x2 | x3^2
|  | x1 | x2 |  | x2 | x3 |  | x3 | x3
f | 1 | 6 | 6 | 9 | 18 | 2 | 9 | 6 | 6 | 1
(1-t)^n | 6 | 5 | 4 | 4 | 3 | 3 | 2 | 2 | 1 | 0
t^m | 0 | 1 | 2 | 2 | 3 | 3 | 4 | 4 | 5 | 6
f | 1 | 6 | 6 | 2 | 9 | 18 | 6 | 9 | 6 | 1 | 36 | 36 | 54 | 108 | 12 | 54 | 36 | 36 | 6
(1-t)^n | 12 | 11 | 10 | 9 | 10 | 9 | 8 | 8 | 7 | 6 | 10 | 9 | 9 | 8 | 8 | 7 | 7 | 6 | 5
t^m | 0 | 1 | 2 | 3 | 2 | 3 | 4 | 4 | 5 | 6 | 2 | 3 | 3 | 4 | 4 | 5 | 5 | 6 | 7
y' | (y1-y0) | (y2-y1) | (y3-y2)
f | 3 | 6 | 3
(1-t)^n | 2 | 1 | 0
t^m | 0 | 1 | 2
(y1-y0)
| x0 | x0 | x0 | x1 | x1 | x0 | x2 | x1 | x2 | x3
| x0 | x1 | x2 | x1 | x2 | x3 | x2 | x3 | x3 | x3
f | 3 | 18 | 18 | 27 | 54 | 6 | 27 | 18 | 18 | 3
(1-t)^n | 8 | 7 | 6 | 6 | 5 | 5 | 4 | 4 | 3 | 2
t^m | 0 | 1 | 2 | 2 | 3 | 3 | 4 | 4 | 5 | 6
denom | 9 | 72 | 252 | 252 | 504 | 504 | 630 | 630 | 504 | 252 |  | <- integrate t^m (1-t)^n dt, t=0..1 -> 1/denom
f/denom | 1 | 1 | 1 | 3 | 3 | 1 | 3 | 1 | 1 | 1
as fraction | 3 | 4 | 14 | 28 | 28 | 84 | 70 | 35 | 28 | 84
(y2-y1)
| x0 | x0 | x0 | x1 | x1 | x0 | x2 | x1 | x2 | x3
| x0 | x1 | x2 | x1 | x2 | x3 | x2 | x3 | x3 | x3
f | 6 | 36 | 36 | 54 | 108 | 12 | 54 | 36 | 36 | 6
(1-t)^n | 7 | 6 | 5 | 5 | 4 | 4 | 3 | 3 | 2 | 1
t^m | 1 | 2 | 3 | 3 | 4 | 4 | 5 | 5 | 6 | 7
denom | 72 | 252 | 504 | 504 | 630 | 630 | 504 | 504 | 252 | 72
f/denom | 1 | 1 | 1 | 3 | 6 | 2 | 3 | 1 | 1 | 1
as fraction | 12 | 7 | 14 | 28 | 35 | 105 | 28 | 14 | 7 | 12
(y3-y2)
| x0 | x0 | x0 | x1 | x1 | x0 | x2 | x1 | x2 | x3
| x0 | x1 | x2 | x1 | x2 | x3 | x2 | x3 | x3 | x3
f | 3 | 18 | 18 | 27 | 54 | 6 | 27 | 18 | 18 | 3
(1-t)^n | 6 | 5 | 4 | 4 | 3 | 3 | 2 | 2 | 1 | 0
t^m | 2 | 3 | 4 | 4 | 5 | 5 | 6 | 6 | 7 | 8
denom | 252 | 504 | 630 | 630 | 504 | 504 | 252 | 252 | 72 | 9
f/denom | 1 | 1 | 1 | 3 | 3 | 1 | 3 | 1 | 1 | 1
as fraction | 84 | 28 | 35 | 70 | 28 | 84 | 28 | 14 | 4 | 3